## Daily load curve
t (h) | P (MW)
1 | 730 | Pmax = | 988
2 | 641 | Pmin = | 541
3 | 584 | W = | 18572
4 | 553 | f = | 0.78323
5 | 557 | Psr = | 773.8333
6 | 541 | T = | 18.7976
7 | 582 | m = | 0.54757
8 | 643
9 | 771
10 | 849
11 | 822
12 | 921
13 | 881
14 | 886
15 | 906
16 | 836
17 | 831
18 | 792
19 | 813
20 | 814
21 | 930
22 | 988
23 | 900
24 | 801

## Ordered load diagram
t (h) | P (MW)
1 | 988 | Pmax = | 988
2 | 930 | Pmin = | 541
3 | 921 | W = | 18572
4 | 906 | f = | 0.78323
5 | 900 | Psr = | 773.8333
6 | 886 | T = | 18.7976
7 | 881 | m = | 0.54757
8 | 849
9 | 836
10 | 831
11 | 822
12 | 814
13 | 813
14 | 801
15 | 792
16 | 771
17 | 730
18 | 643
19 | 641
20 | 584
21 | 582
22 | 557
23 | 553
24 | 541

## Inverse load duration curve
P (MW) | t (p.u.)
988 | 0.041667 | Pmax = | 988
930 | 0.083333 | Pmin = | 541
921 | 0.125 | W = | 18572
906 | 0.16667 | f = | 0.78323
900 | 0.20833 | Psr = | 773.8333
886 | 0.25 | T = | 18.7976
881 | 0.29167 | m = | 0.54757
849 | 0.33333
836 | 0.375
831 | 0.41667
822 | 0.45833
814 | 0.5
813 | 0.54167
801 | 0.58333
792 | 0.625
771 | 0.66667
730 | 0.70833
643 | 0.75
641 | 0.79167
584 | 0.83333
582 | 0.875
557 | 0.91667
553 | 0.95833
541 | 1